## Фланец
[6 empty] | Болт |  |  | Болт,М | Размер под ключ, мм (ГОСТ 24671-84) | Расстояние до стенки М, мм (ГОСТ 13682-80) | Диаметр отверстия, мм (ГОСТ 11284-75) | Болт,М | Площадь сечения болта Ab, см2 (табл. Г.9) | Класс прочности болтов | Год СП 16.13330 | Расчетное значение сопротивления | Rba СП 16.13330.2017 (и 2011) таблица Г.7 для 09Г2С | Rbh СП 16.13330.2011 (в 2017 нет) таблица Г.7 для 40Х |  |  | 2017 | 2011 | Величина | Наименование | Значение | Комментарий
Диаметр вписанной в 12-гранник окружности ("под ключ"), мм | [5 empty] | М52 | 75 | 56 | М20 | 30 | 30 | 22 | М20 | 2.45 | 5.6 | 2017 | 225 | 265 | 755 | 2017 | 5.6 | 225 | 225 | d | Диаметр болта | 52 | диаметр выбранного болта
1670 | [5 empty] | 7 |  |  | М24 | 36 | 36 | 26 | М24 | 3.53 | 1 |  |  | 245 | 755 | 2011 | 8.8 | 451 | 450 | H | Минимальная глубина заделки болтов в бетон | 1560 | для бетона класса В 12,5 (СП 43.13330.2012) Принимаем 30d
Сторона 12-гранника, мм | [8 empty] | М30 | 46 | 45 | 33 | М30 | 5.61 |  |  |  | 245 | 630 |  | 10.9 | 728 | 560 | m1 | Коэффициент | 1 | "отношение расчетного сопротивления растяжению бетона класса В12,5 к расчетному сопротивлению бетона принятого класса." Принимаем равным 1,0.
447.4748 | [8 empty] | М36 | 55 | 52 | 39 | М36 | 8.16 |  |  |  | 230 | 560 |  |  |  |  | m2 | Коэффициент | 1 | "отношение расчетного сопротивления растяжению металла болтов принятой марки стали к расчетному сопротивлению стали марки ВСт3кп2" Принимаем равным 1,0.
Диаметр описанной вокруг 12-гранника окружности, мм | [8 empty] | М42 | 65 | 60 | 45 | М42 | 11.2 |  |  |  | 230 | 455 |  |  | Свая-оболочка/Компактная закладная | с отгибом (Г-образные)
1728.9111 | [8 empty] | М48 | 75 | 70 | 52 | М48 | 14.72 |  |  |  | 230 | 420 |  |  | Анкерная закладная | с анкерной плитой (глухой)
[9 empty] | М52 | 80 | 75 | 56 | М52 | 17.58 |  |  |  | 230
Диаметр окружности болтов, мм (от "угла" опоры принимается расстояние для ключа М) | [8 empty] | М56 | 85 | 82 | 62 | М56 | 20.3 |  |  |  | 230
1878.9111 | [17 empty] | (пока просто для информации)
Диаметр фланца ("под ключ"), мм | [24 empty] | Дополнения от 09.09.2022:
2046.9111 | [24 empty] | Наименование | Значение | Комментарий
[13 empty] | Для чертежа закладных: | [10 empty] | 2 | Принимаемая конструкция болта | с отгибом (Г-образные) |  | с отгибом (Г-образные) | 6
[5 empty] | Болт | [12 empty] | БЫЛО: |  |  | 12.08.2022: |  |  |  | Наименьшее расстояние между болтами, d | 6 | Пункт Г.20. Расстояния между болтами, а также от оси болтов до грани фундамента допускается уменьшать на 2d при соответствующем увеличении глубины заделки болта на 5d | с анкерной плитой (глухой) | 8
| Диаметр "под ключ" | d | м |  | М52 | [7 empty] | Болт,М | Диаметр отверстия | Размер Х в сборке (анкерная плита) | Размер У в сборке (кондуктор) |  | Размер Х в сборке (анкерная плита) |  | Принятая толщина анкерной плиты | Принимаемая толщина анкерной плиты, мм |  |  |  | Наименьшее расстояние между болтами с учетом увеличения глубины заделки болта, d | 4 | уменьшаем на 2d, увеличивая глубину заделки на 5d | 1
| Момент | М | кНм | 5000 |  | Bar # | Ybolt | Ybolt^2 |  | nAbolt |  |  | М20 | 22 | 200 | 60 |  | 80 |  | 35 | 20 |  |  |  | Тогда минимальная глубина заделки болтов в бетон будет: | 1820 |  | Свая-оболочка/Компактная закладная
| Вертикальная сила | N | кН | 413 |  | 1 | 0.00016397 | 2.6885e-08 |  | 0.051606 |  |  | М24 | 26 | 200 | 70 |  | 90 |  |  | 25 |  |  |  | Минимальный диаметр окружности расположения болтов во фланце для анкерных деталей (с учетом min расстояния между болтами по СП 43), мм | 2387 |  | Анкерная закладная
| Эксцентриситет | е | м | 12.1065 |  | 2 | 0.16313 | 0.026613 |  | 51.3442 |  |  | М30 | 33 | 250 | 90 |  | 110 |  |  | 25
| Диаметр установки болтов | d | м | 1.8789 |  | 3 | 0.32131 | 0.10324 |  | 101.1284 |  |  | М36 | 39 | 250 | 100 |  | 130 |  |  | 25
| Радиус установки болтов | r |  | 0.93946 |  | 4 | 0.46973 | 0.22064 |  | 147.8398 |  |  | М42 | 45 | 300 | 120 |  | 150 |  |  | 30
| Кол-во болтов |  |  | 36 |  | 5 | 0.60387 | 0.36466 |  | 190.0591 |  |  | М48 | 52 | 300 | 130 |  | 170 |  |  | 35 |  |  | 1 | Тип анкерной закладной детали | Свая-оболочка/Компактная закладная | 1
[6 empty] | 6 | 0.71966 | 0.51792 |  | 226.5037 |  |  | М52 | 56 | 300 | 150 |  | 190 |  |  | 35 |  |  |  | Диаметр окружности болтов ("компактная" закладная =" свая") | 1878.9111 | формула скопирована из ячейки А11
|  |  |  | 36 |  | 7 | 0.81359 | 0.66193 |  | 256.066 |  |  | М56 | 62 | 300 | 160 |  | 210 |  |  | 40 |  |  |  | Диаметр окружности болтов (закладные по СП 43) | 2387 | значение скопировано из ячейки AH19
[6 empty] | 8 | 0.8828 | 0.77933 |  | 277.8479 | [14 empty] | Принятый в расчет диаметр окружности болтов, в зависимости от типа фундамента, мм | 1878.9111 | В ЯЧЕЙКУ А11 ЗАНЕСТИ ЭТО ЗНАЧЕНИЕ
[6 empty] | 9 | 0.92518 | 0.85596 |  | 291.1875 |  |  |  |  | изм.27.05.2022
[6 empty] | 10 | 0.93946 | 0.88258 |  | 295.6795
[6 empty] | 11 | 0.92518 | 0.85596 |  | 291.1875
[6 empty] | 12 | 0.8828 | 0.77933 |  | 277.8479
[6 empty] | 13 | 0.81359 | 0.66193 |  | 256.066
[6 empty] | 14 | 0.71966 | 0.51792 |  | 226.5037
[6 empty] | 15 | 0.60387 | 0.36466 |  | 190.0591
[6 empty] | 16 | 0.46973 | 0.22064 |  | 147.8398
[6 empty] | 17 | 0.32131 | 0.10324 |  | 101.1284
[6 empty] | 18 | 0.16313 | 0.026613 |  | 51.3442
[6 empty] | 19 | 1.151e-16 | 1.3247e-32 |  | 3.6225e-14
| Усилие в болте (сжатие) |  | кН | 307.1518 |  | 20 | -0.16313 | 0.026613 |  | -51.3442
| Усилие в болте (отрыв) |  | кН | 284.2073 |  | 21 | -0.32131 | 0.10324 |  | -101.1284
[6 empty] | 22 | -0.46973 | 0.22064 |  | -147.8398 |  |  |  | Необходимая площадь сечения болта, см2 | p max
| Диаметр | P max | Коэф. исп. | P max | Коэф. исп. | 23 | -0.60387 | 0.36466 |  | -190.0591 |  |  |  | 18.4291 | 395.55
| Класс 8.8 |  |  |  |  | 24 | -0.71966 | 0.51792 |  | -226.5037
| М24 | 158.85 | 1.9336 | 79.425 | 3.5783 | 25 | -0.81359 | 0.66193 |  | -256.066
| М30 | 252.5 | 1.2164 | 126.225 | 2.2516 | 26 | -0.8828 | 0.77933 |  | -277.8479
| М36 | 367.2 | 0.83647 | 183.6 | 1.548 | 27 | -0.92518 | 0.85596 |  | -291.1875
| М42 | 504 | 0.60943 | 252 | 1.1278 | 28 | -0.93946 | 0.88258 |  | -295.6795
| М48 | 662.4 | 0.4637 | 331.2 | 0.85811 | 29 | -0.92518 | 0.85596 |  | -291.1875
| М52 | 791.1 | 0.38826 | 395.55 | 0.71851 | 30 | -0.8828 | 0.77933 |  | -277.8479
| М56 | 913.5 | 0.33624 | 456.75 | 0.62224 | 31 | -0.81359 | 0.66193 |  | -256.066
[6 empty] | 32 | -0.71966 | 0.51792 |  | -226.5037
|  | было |  | стало |  | 33 | -0.60387 | 0.36466 |  | -190.0591
[6 empty] | 34 | -0.46973 | 0.22064 |  | -147.8398
[6 empty] | 35 | -0.32131 | 0.10324 |  | -101.1284
[6 empty] | 36 | -0.16313 | 0.026613 |  | -51.3442
| Диаметр окружности болтов, мм | 1878.9111 |  |  |  | 36 |  | 15.8864 |  | 295.6795 | 0 | 0
| Минимальная глубина заделки болтов, мм | 1560