## Фланец
[6 empty] | Болт |  |  | Болт,М | Размер под ключ, мм (ГОСТ 24671-84) | Расстояние до стенки М, мм (ГОСТ 13682-80) | Диаметр отверстия, мм (ГОСТ 11284-75) | Болт,М | Площадь сечения болта Ab, см2 (табл. Г.9) | Класс прочности болтов | Год СП 16.13330 | Расчетное значение сопротивления | Rba СП 16.13330.2017 (и 2011) таблица Г.7 для 09Г2С | Rbh СП 16.13330.2011 (в 2017 нет) таблица Г.7 для 40Х |  |  | 2017 | 2011 | Величина | Наименование | Значение | Комментарий
Диаметр вписанной в 12-гранник окружности ("под ключ"), мм | [5 empty] | М48 | 70 | 52 | М20 | 30 | 30 | 22 | М20 | 2.45 | 8.8 | 2017 | 450 | 265 | 755 | 2017 | 5.6 | 225 | 225 | d | Диаметр болта | 48 | диаметр выбранного болта
1700 | [5 empty] | 6 |  |  | М24 | 36 | 36 | 26 | М24 | 3.53 | 2 |  |  | 245 | 755 | 2011 | 8.8 | 451 | 450 | H | Минимальная глубина заделки болтов в бетон | 1440 | для бетона класса В 12,5 (СП 43.13330.2012) Принимаем 30d
Сторона 12-гранника, мм | [8 empty] | М30 | 46 | 45 | 33 | М30 | 5.61 |  |  |  | 245 | 630 |  | 10.9 | 728 | 560 | m1 | Коэффициент | 1 | "отношение расчетного сопротивления растяжению бетона класса В12,5 к расчетному сопротивлению бетона принятого класса." Принимаем равным 1,0.
455.5132 | [8 empty] | М36 | 55 | 52 | 39 | М36 | 8.16 |  |  |  | 230 | 560 |  |  |  |  | m2 | Коэффициент | 1 | "отношение расчетного сопротивления растяжению металла болтов принятой марки стали к расчетному сопротивлению стали марки ВСт3кп2" Принимаем равным 1,0.
Диаметр описанной вокруг 12-гранника окружности, мм | [8 empty] | М42 | 65 | 60 | 45 | М42 | 11.2 |  |  |  | 230 | 455 |  |  | Свая-оболочка/Компактная закладная | с отгибом (Г-образные)
1759.9694 | [8 empty] | М48 | 75 | 70 | 52 | М48 | 14.72 |  |  |  | 230 | 420 |  |  | Анкерная закладная | с анкерной плитой (глухой)
[9 empty] | М52 | 80 | 75 | 56 | М52 | 17.58 |  |  |  | 230
Диаметр окружности болтов, мм (от "угла" опоры принимается расстояние для ключа М) | [8 empty] | М56 | 85 | 82 | 62 | М56 | 20.3 |  |  |  | 230
1899.9694 | [17 empty] | (пока просто для информации)
Диаметр фланца ("под ключ"), мм | [24 empty] | Дополнения от 09.09.2022:
2055.9694 | [24 empty] | Наименование | Значение | Комментарий
[13 empty] | Для чертежа закладных: | [10 empty] | 2 | Принимаемая конструкция болта | с отгибом (Г-образные) |  | с отгибом (Г-образные) | 6
[5 empty] | Болт | [12 empty] | БЫЛО: |  |  | 12.08.2022: |  |  |  | Наименьшее расстояние между болтами, d | 6 | Пункт Г.20. Расстояния между болтами, а также от оси болтов до грани фундамента допускается уменьшать на 2d при соответствующем увеличении глубины заделки болта на 5d | с анкерной плитой (глухой) | 8
| Диаметр "под ключ" | d | м |  | М48 | [7 empty] | Болт,М | Диаметр отверстия | Размер Х в сборке (анкерная плита) | Размер У в сборке (кондуктор) |  | Размер Х в сборке (анкерная плита) |  | Принятая толщина анкерной плиты | Принимаемая толщина анкерной плиты, мм |  |  |  | Наименьшее расстояние между болтами с учетом увеличения глубины заделки болта, d | 4 | уменьшаем на 2d, увеличивая глубину заделки на 5d | 1
| Момент | М | кНм | 5434.05 |  | Bar # | Ybolt | Ybolt^2 |  | nAbolt |  |  | М20 | 22 | 200 | 60 |  | 80 |  | 35 | 20 |  |  |  | Тогда минимальная глубина заделки болтов в бетон будет: | 1680 |  | Свая-оболочка/Компактная закладная
| Вертикальная сила | N | кН | 213.87 |  | 1 | 0.0001658 | 2.7491e-08 |  | 0.055464 |  |  | М24 | 26 | 200 | 70 |  | 90 |  |  | 25 |  |  |  | Минимальный диаметр окружности расположения болтов во фланце для анкерных деталей (с учетом min расстояния между болтами по СП 43), мм | 2203 |  | Анкерная закладная
| Эксцентриситет | е | м | 25.4082 |  | 2 | 0.16496 | 0.027213 |  | 55.1829 |  |  | М30 | 33 | 250 | 90 |  | 110 |  |  | 25
| Диаметр установки болтов | d | м | 1.9 |  | 3 | 0.32491 | 0.10557 |  | 108.6892 |  |  | М36 | 39 | 250 | 100 |  | 130 |  |  | 25
| Радиус установки болтов | r |  | 0.94998 |  | 4 | 0.47499 | 0.22562 |  | 158.8929 |  |  | М42 | 45 | 300 | 120 |  | 150 |  |  | 30
| Кол-во болтов |  |  | 36 |  | 5 | 0.61064 | 0.37288 |  | 204.2688 |  |  | М48 | 52 | 300 | 130 |  | 170 |  |  | 35 |  |  | 1 | Тип анкерной закладной детали | Свая-оболочка/Компактная закладная | 1
[6 empty] | 6 | 0.72773 | 0.52959 |  | 243.4381 |  |  | М52 | 56 | 300 | 150 |  | 190 |  |  | 35 |  |  |  | Диаметр окружности болтов ("компактная" закладная =" свая") | 1899.9694 | формула скопирована из ячейки А11
|  |  |  | 36 |  | 7 | 0.82271 | 0.67685 |  | 275.2106 |  |  | М56 | 62 | 300 | 160 |  | 210 |  |  | 40 |  |  |  | Диаметр окружности болтов (закладные по СП 43) | 2203 | значение скопировано из ячейки AH19
[6 empty] | 8 | 0.89269 | 0.7969 |  | 298.621 | [14 empty] | Принятый в расчет диаметр окружности болтов, в зависимости от типа фундамента, мм | 1899.9694 | В ЯЧЕЙКУ А11 ЗАНЕСТИ ЭТО ЗНАЧЕНИЕ
[6 empty] | 9 | 0.93555 | 0.87526 |  | 312.9579 |  |  |  |  | изм.27.05.2022
[6 empty] | 10 | 0.94998 | 0.90247 |  | 317.7858
[6 empty] | 11 | 0.93555 | 0.87526 |  | 312.9579
[6 empty] | 12 | 0.89269 | 0.7969 |  | 298.621
[6 empty] | 13 | 0.82271 | 0.67685 |  | 275.2106
[6 empty] | 14 | 0.72773 | 0.52959 |  | 243.4381
[6 empty] | 15 | 0.61064 | 0.37288 |  | 204.2688
[6 empty] | 16 | 0.47499 | 0.22562 |  | 158.8929
[6 empty] | 17 | 0.32491 | 0.10557 |  | 108.6892
[6 empty] | 18 | 0.16496 | 0.027213 |  | 55.1829
[6 empty] | 19 | 1.1639e-16 | 1.3546e-32 |  | 3.8933e-14
| Усилие в болте (сжатие) |  | кН | 323.7267 |  | 20 | -0.16496 | 0.027213 |  | -55.1829
| Усилие в болте (отрыв) |  | кН | 311.845 |  | 21 | -0.32491 | 0.10557 |  | -108.6892
[6 empty] | 22 | -0.47499 | 0.22562 |  | -158.8929 |  |  |  | Необходимая площадь сечения болта, см2 | p max
| Диаметр | P max | Коэф. исп. | P max | Коэф. исп. | 23 | -0.61064 | 0.37288 |  | -204.2688 |  |  |  | 9.7118 | 662.4
| Класс 8.8 |  |  |  |  | 24 | -0.72773 | 0.52959 |  | -243.4381
| М24 | 158.85 | 2.0379 | 158.85 | 1.9631 | 25 | -0.82271 | 0.67685 |  | -275.2106
| М30 | 252.5 | 1.2821 | 252.45 | 1.2353 | 26 | -0.89269 | 0.7969 |  | -298.621
| М36 | 367.2 | 0.88161 | 367.2 | 0.84925 | 27 | -0.93555 | 0.87526 |  | -312.9579
| М42 | 504 | 0.64231 | 504 | 0.61874 | 28 | -0.94998 | 0.90247 |  | -317.7858
| М48 | 662.4 | 0.48872 | 662.4 | 0.47078 | 29 | -0.93555 | 0.87526 |  | -312.9579
| М52 | 791.1 | 0.40921 | 791.1 | 0.39419 | 30 | -0.89269 | 0.7969 |  | -298.621
| М56 | 913.5 | 0.35438 | 913.5 | 0.34137 | 31 | -0.82271 | 0.67685 |  | -275.2106
[6 empty] | 32 | -0.72773 | 0.52959 |  | -243.4381
|  | было |  | стало |  | 33 | -0.61064 | 0.37288 |  | -204.2688
[6 empty] | 34 | -0.47499 | 0.22562 |  | -158.8929
[6 empty] | 35 | -0.32491 | 0.10557 |  | -108.6892
[6 empty] | 36 | -0.16496 | 0.027213 |  | -55.1829
| Диаметр окружности болтов, мм | 1899.9694 |  |  |  | 36 |  | 16.2445 |  | 317.7858 | 0 | 0
| Минимальная глубина заделки болтов, мм | 1440