## Интерфейс
* блок "Геометрические характеристики сваи" *
Диаметр сваи "под ключ", мм | из ячейки 'Расчет массы фланца'!C3 в ячейку: 'Расчет сваи'!J6 (автоматически) | * уже реализовано в ПО * | * три поля ПО касательно фланца (правые) переносим в конец *
Толщина сваи, мм | из ячейки 'Расчет массы фланца'!C4 в ячейку: 'Расчет сваи'!J8 (автоматически) | * уже реализовано в ПО *
Глубина заложения сваи, м | из ячейки 'Расчет массы фланца'!C5 в ячейку: 'Задание грунтов'!B3 (автоматически) | * реализовано в ПО, но в мм; сейчас в метрах и другое наименование *
Высота головы сваи, м (обычно 0.5) | в ячейку: 'Расчет сваи'!I7
Исходные данные есть | * выпадающий список * |  |  | Исходных данных нет
Исходные данные есть
* блок "исходных данных нет" * | * если выбрано, что исходные данные есть, блок серый *
Выбранный "типовой" грунт: | из ячейки: 'Типовые грунты'!B24 | * выпадающий список *
Удельное сцепление C, кПа | из ячейки: 'Типовые грунты'!E24, потом в ячейку 'Расчет с | * значение для информации, не редактируемое * | * потом значения заносятся в соответствующие ячейки вкладки "Расчет сваи"
Угол внутреннего трения φ, град | из ячейки: 'Типовые грунты'!D24, потом в ячейку 'Расчет сваи'!D9 | * значение для информации, не редактируемое *
Вес грунта, т/м3 | из ячейки: 'Типовые грунты'!F24, потом в ячейку 'Расчет сваи'!D13 | * значение для информации, не редактируемое *
Модуль деформации E, кПа | из ячейки: 'Типовые грунты'!G24, потом в ячейку 'Расчет сваи'!D15 | * значение для информации, не редактируемое *
* блок "исходные данные есть" *
Уровень грунтовых вод | в ячейку: 'Задание грунтов'!B23 | * заполняется только один раз *
| Слой №1 | КНОПКА "+" (максимум всего 5 столбцов, т.е. 4 новых)
Номер ИГЭ | в ячейку: 'Задание грунтов'!D6 | * столбец появляется после нажатия на кнопку + *
Тип грунта | из ячейки: 'Задание грунтов'!D7 | * выпадающий список *
Наименование грунта | в ячейку: 'Задание грунтов'!D8
Отметка верха слоя, м | в ячейку: 'Задание грунтов'!D9 |  | * подсказка: Отметки задаются в сторону увеличения, начиная с уровня земли (обычно 0.00 м), со знаком плюс
Отметка низа слоя, м | в ячейку: 'Задание грунтов'!D10
Мощность слоя, м | из ячейки: 'Задание грунтов'!D11 | * значение для информации, не редактируемое *
Технические характеристики: | * без заполнения *
Коэффициент пористости, e | в ячейку: 'Задание грунтов'!D13
Удельное сцепление сI, кПа | в ячейку: 'Задание грунтов'!D14
Угол внутреннего трения φI, град | в ячейку: 'Задание грунтов'!D15
Вес грунта природный, т/м3 | в ячейку: 'Задание грунтов'!D16
Вес грунта расчетный, т/м3 | из ячейки: 'Задание грунтов'!D17 | * значение для информации, не редактируемое *
Модуль деформации E, кПа | в ячейку: 'Задание грунтов'!D18
Примечание (добавить либо всплывающим окном в графе Отметка верха слоя, либо постоянной надписью): Отметку верха первого слоя принимать равной 0.0, даже если фактическая отметка первого расчетного слоя ниже (например, если сверху есть почвенный, насыпной или техногенный грунт, которые не принимаются в расчет).
Необходимо внедрить проверку глубины заложения сваи и глубины скважины (наибольшая отметка самого нижнего слоя, заданная пользователем - независимо от количества слоев, нужно проверять наибольшую отметку нижнего слоя). Если глубина заложения сваи больше глубины скважины, то ячейку с глубиной заложения сваи необходимо залить красным цветом, либо вывести предуреждение пользователю.
Тип опоры | в ячейку: 'Задание грунтов'!B26 | * выпадающий список, заполняется только один раз *
7.10 Коэф надежности γn | из ячейки: 'Задание грунтов'!C26 | * выводится просто для информации *
7.2 Коэф условий работы СП22 γc2 | из ячейки: 'Задание грунтов'!C28 | * выводится просто для информации *
КНОПКА "Расчет"
Средневзвешенные значения
Удельное сцепление сI, кПа | из ячейки: 'Задание грунтов'!K14
Угол внутреннего трения φI, град | из ячейки: 'Задание грунтов'!K15
Вес грунта расчетный, т/м3 | из ячейки: 'Задание грунтов'!K17
Модуль деформации E, кПа | из ячейки: 'Задание грунтов'!K18
При нажатии на кнопку "Расчет" программа понимает, что задание слоев завершено, можно рассчитать средневзвешенные коэффициенты, загрузить данные в эксель и произвести расчет, по итогам которого вывести результаты в окно
* блок Результаты расчета *
Расчет сваи по прочности | * без заполнения *
Коэффициент использования (С245) | из ячейки: 'Расчет сваи'!H26 | * в ПО залить соответствующим цветом *
Коэффициент использования (С345) | из ячейки: 'Расчет сваи'!H27 | * в ПО залить соответствующим цветом *
Расчет на горизонтальную нагрузку | * без заполнения *
Коэффициент использования | из ячейки: 'Расчет сваи'!D98 | * в ПО залить соответствующим цветом *
Расчет по деформациям | * без заполнения *
Угол поворота (без ригеля) | из ячейки: 'Расчет сваи'!D107 | * в ПО залить соответствующим цветом *
КНОПКА "Сохранить расчет"
При нажатии на кнопку "Сохранить расчет" в папку с проектом сохраняется эксель именно с теми параметрами, которые ввел пользователь для конкретного проекта (т.к. исходный файл лежит в папке с шаблонами, необходимо сохранить расчет в экселе для данного проекта с конкретными параметрами сваи с целью его последующего просмотра).
* блок Расчет массы сваи *
Масса сваи теретическая, кг | из ячейки: 'Расчет сваи'!M11 | * уже реализовано в ПО *
Масса сваи с коэфф. 1.1, кг | умножить на 1.1 | * уже реализовано в ПО *
Масса сваи с коэфф. 1.15, кг | умножить на 1.15 | * уже реализовано в ПО *
* блок Расчет массы фланца *
Галочка "Расчет массы фланца"
Диаметр фланца "под ключ", мм |  | * уже реализовано в ПО *
Диаметр круглого отверстия, мм |  | * уже реализовано в ПО *
Толщина фланца, мм |  | * уже реализовано в ПО *
Масса фланца, кг |  | * уже реализовано в ПО *

## Типовые грунты
Наименование грунта | № грунта (по СТО ФСК из 56 типов) | φ, град | C, кПа | γ, т/м3 | E, кПа | IL | Коэффициент пористости e
Песок Крупный (e = 0,45) | 1 | 43 | 2 | 2 | 50000 | 1 | 0.45
Песок Крупный (e = 0,65) | 6 | 35 | 1 | 1.85 | 30000 | 1 | 0.65
Песок Мелкий (e = 0,45) | 7 | 38 | 6 | 1.85 | 48000 | 1 | 0.45
Песок Мелкий (e = 0,75) | 10 | 28 | 0 | 1.8 | 18000 | 1 | 0.75
Песок Пылеватый (e = 0,45) | 11 | 36 | 8 | 1.8 | 39000 | 1 | 0.45
Песок Пылеватый (e = 0,75) | 14 | 26 | 2 | 1.75 | 11000 | 1 | 0.75
Супесь (e = 0,45) | 15 | 30 | 21 | 2 | 32000 | 0 | 0.45
Супесь (e = 0,65) | 17 | 27 | 15 | 1.9 | 16000 | 0.25 | 0.65
Супесь (e = 0,85) | 23 | 18 | 9 | 1.7 | 9000 | 1 | 0.85
Суглинок (e = 0,45) | 24 | 26 | 47 | 2 | 34000 | 0 | 0.45
Суглинок (e = 0,65) | 26 | 24 | 31 | 1.9 | 22000 | 0.1 | 0.65
Суглинок (e = 0,85) | 34 | 19 | 18 | 1.8 | 11000 | 0.5 | 0.85
Суглинок (e = 1,05) | 40 | 12 | 12 | 1.75 | 5000 | 0.75 | 1.05
Глина (e = 0,55) | 41 | 21 | 81 | 1.8 | 28000 | 0.25 | 0.55
Глина (e = 0,75) | 43 | 19 | 54 | 1.8 | 21000 | 0.25 | 0.75
Глина (e = 0,95) | 50 | 14 | 37 | 1.7 | 12000 | 0.5 | 0.95
Глина (e = 1,05) | 56 | 7 | 29 | 1.65 | 7000 | 0.75 | 1.05
| информативно |  |  |  |  | информативно | информативно
Выбор типового грунта: |  | φ, град | C, кПа | γ, т/м3 | E, кПа | γc2 | γn
Супесь (e = 0,45) | 7 | 30 | 21 | 2 | 32000 | 1,2 | 1,3

## Задание грунтов
Глубина заложения сваи, м
11
| Комментарий для ПО | 1 | 2 | 3 | 4 | 5 |  |  | Грунт | Коэффициент γc2 | Тип опоры | Коэффициент γn
Номер ИГЭ |  | 1 | 2 | [5 empty] | Песок | 1 | Промежуточная | 1
Тип грунта *список* |  | Суглинок | Супесь | [5 empty] | Супесь | 1.2 | Анкерно-угловая | 1.3
Наименование грунта | более полное наименование грунта | Суглинок Суг | Супесь Суп | [5 empty] | Суглинок | 1.25 | Концевая | 1.3
Отметка верха слоя, м |  | 0 | 8 | [5 empty] | Глина | 1.3
Отметка низа слоя, м |  | 8 | 15 | [5 empty] | нет грунта | 0
Мощность слоя, м |  | 8 | 7 | 0 | 0 | 0
Технические характеристики: | [6 empty] | Средневзвешенные значения (пойдут в расчет сваи):
Коэффициент пористости, e |  | 0.8 | 0.67
Удельное сцепление сI, кПа |  | 0 | 0 |  |  |  | Удельное сцепление | 0
Угол внутреннего трения φI, град |  | 25 | 19 |  |  |  | Угол внутреннего трения | 23.4
Вес грунта природный, т/м3 |  | 2.76 | 1.99
Вес грунта расчетный, т/м3 |  | 1.78 | 1.47 | 0.94 | 0.94 | 0.94 | Вес грунта расчетный | 1.7
Модуль деформации E, кПа |  | 7700 | 8000 |  |  |  | Модуль деформации | 7782
Служебная строка | нужна для коэффициента γc2 | 3 | 2 | #N/A | #N/A | #N/A
Коэффициент γc2 |  | 1.25 | 1.2 | #N/A | #N/A | #N/A
Уровень грунтовых вод
5
Тип опоры *список* | Коэффициент γn
Анкерно-угловая | 1,3
2 | Коэффициент γc2
1.2
1 слой D14; 2 слой (D14*D11+E14*(B3-E9))/B3); 3 слой (D14*D11+E14*E11+F14*(B3-F9))/B3); 4 слой (D14*D11+E14*E11+F14*F11+G14*(B3-G9))/B3); 5 слой (D14*D11+E14*E11+F14*F11+G14*G11+H14*(B3-H9))/B3); Ошибка "Предупреждение! Свая больше глубины скважины. Пожалуйста, увеличьте глубину скважины")

## Расчет сваи
По руководству |  |  |  | ПО СП 24.13330 |  |  |  | Масса двенадцатигранной трубы
Характеристики грунта | [7 empty] | Диаметр трубы "под ключ", мм | 1700
|  |  | Комментарий внутренний |  |  |  |  | Толщина трубы, мм | 16 | Заливка результатов расчета цветом (реализовать в ПО): | >95% | 80-95% | 65-80% | 50-65% | <50% | за 100% берется:
IL |  | 0 |  | Геометрические характеристики сваи |  |  | в мм | Длина трубы, мм | 11500 | * коэффициент использования | [5 empty] | 1
e |  |  | будет учитываться только в задании грунтов | Заглубление фундамента | L, м | 11 |  | Плотность стали, кг/м3 | 7850 | * угол поворота | [5 empty] | 0.001
Удельное сцепление | с, кПа |  |  | Диаметр сваи | d, м | 1.7 | 1700
| сI, кПа | 0 | рассчитывается в задании грунтов, переносится сюда | Высота головы сваи | L0, м | 0.5 |  | Сторона 12-гранника, мм | 455.5132
Угол внутреннего трения | φ, град |  |  | Толщина стенки | t, м | 0.016 | 16 | Длина развертки (12граней), мм | 5466.1587
| φI, град | 23.4 | рассчитывается в задании грунтов, переносится сюда | Модуль упругости | E, кН/м2 | 206000000 |  | Площадь сечения, мм2 | 87458.539 | По цветам ячеек:
| φI, рад | 0.40841 |  | Момент инерции | I, м4 | 0.030009 |  | Объем металла, м3 | 1.0058 | Исходные данные (вводятся пользователем или загружаются из других модулей ПО)
Коэф. Пропорциональности/Постели | К, кН/м4 | 14000 | [5 empty] | Масса трубы, кг | 7895.3196 | Промежуточные расчеты (важные)
Вес грунта природный | γ, т/м3 |  | будет учитываться только в задании грунтов | [6 empty] | Промежуточные расчеты (менее важные) и "константы"
Вес грунта расчетный | γ, т/м3 | 1.7 | рассчитывается в задании грунтов, переносится сюда |  |  | I ПС | II ПС |  |  | Результаты расчета
Коэф. Усл. Работы СП 24 В.2 | γс | 3 |  | Поперечный момент | М, кНм | 5434.05 | 4598.0423 |  |  | Заносится в РПЗФ
Модуль деформации | E, кПа | 7782 | рассчитывается в задании грунтов, переносится сюда |  | М0, кНм | 5579.58 | 4721.1831
УГВ | м | 5 | будет учитываться только в задании грунтов | Поперечная сила | H, кН | 291.06 | 246.2815
[5 empty] | H0, кН | 291.06 | 246.2815
|  |  |  | Вертикальная сила | N, кН | 213.87 | 180.9669
[5 empty] | N0, кН | 213.87 | 180.9669
Характеристики грунта
Удельное сцепление | сI, тс/м2 | 0 | [7 empty] | Дополнительные данные для РПЗФ (поля ввода в ПО): | Пример
Угол внутреннего трения | φI, град | 23.4 |  | Расчет сваи по прочности | [5 empty] | Отчет по инженерно-геологическим изысканиям (номер тома) | ВС-196-01_ИГИ
| φI, рад | 0.40841 |  | Привед. длина стержня СП 24 (7.1) | 7.4052 |  |  |  |  | Номера скважин, принимаемых для расчета | №31н
Коэффициент трения | f | 0.29946 |  | σ | 219.0942 |  |  |  |  | Адрес строительства | г. Москва, ул…...
Вес грунта | γ, тс/м3 | 1.7 |  | Коэффициент исп. С245 | 0.93232 | в ПО залить соответствующим цветом
Угол сдвига | ψ, град | 23.4 |  | Коэффициент исп. С345 | 0.65401 | в ПО залить соответствующим цветом
| рад | 0.40841
Модуль деформации | E, тс/м2 | 794.0816
|  |  |  | Усл. ширина сваи | bp, м | 2.7
Нагрузки на сваю |  |  |  | Коэф. деф. | αε, 1/м | 0.28964
Поперечный момент | Мx, кНм | 5434.05 |  | Прив. длина | L | 3.186
Продольный момент | Мy, кНм | 0
Поперечная сила | Qy, кН | 291.06
Продольная сила | Qx, кН | 0
Вертикальная сила | N, кН | 213.87
Q расч |  | 246.2815
Уровень земли
Поперечный момент | Мx, тС*м | 569.3449
Продольный момент | Мy, тС*м | 0
Поперечная сила | Qy, тС | 29.7
Продольная сила | Qx, тС | 0
Вертикальная сила | N, тС | 21.8235
Высота приложения | Н, м | 19.1699
Q расч | тС | 25.1308
Соотношение моментов |  | 0
Коэф условий работы | mg | 1
Геометрические характеристики сваи
Заглубление фундамента | h, м | 11
Диаметр сваи | b0, м | 1.7
Высота головы сваи | h0, м | 0.5
Ширина ригеля | а, м | 0
Ширина ригеля нижн | а1, м
Уровень ригеля | Ур, м | 0
Уровень ригеля нижн | Ур1, м
Длина ригеля | lр, м | 1
Длина ригеля нижн | lр1, м | 1
Высота ригеля | hр, м | 0
Высота ригеля нижн | hр1, м
Расчет
Коэф формы эпюры | ω | 1
α=H/h | α | 1.7427
| λd | 0.02314
| λd1 | 0.02314
| m | 3.9399
| mc | 0
| η | 0
| fα | 0.02314
| Cog | 0.083084
| Kog | 1.5376
Расчетная ширина сваи | b, м | 2.6139
Пассивное давление грунта | U | 623.0574
Давление грунта на верхний ригель | А | 0
Давление грунта на нижний ригель | A1 | 0
| ε | 0
| ε1 | 0
| fn | 0.010489
Коэффициенты кубического уравнения | a | 1
| b | 2.6141
| c | 0
| d | -1.846
| В | -0.13673
| С | -0.4411
Относительная глубина центра поворота | θ | 0.73603
Нижний предел θ |  | 0
Верхний предел θ |  | 1
Несущая способность сваи
Т 7.2 Коэф условий работы СП22 | γc2 | 1.2 | см. ячейку: 'Задание грунтов'!C28
7.10 Коэф надежности | γn | 1,3 | см. ячейку: 'Задание грунтов'!C26
| Fhu | 55.8951
| Mu | 1071.5015
Расчетная предельная горизонтальная сила | Fult | 51.5955
Предельный момент | Mult | 989.0783
Коэф использования |  | 0.57563 | в ПО залить соответствующим цветом
Расчет по деформациям
| b0/h | 0.15455
| tв | 0
| tн | 0.15455
| ν | 5.4454
| νв | 8.713
| νн | 5.4454
Угол поворота (без ригеля) | β, рад | 0.014 | в ПО залить соответствующим цветом
Ригель |  | 0.019327
Note on B25: СТО ФСК ЕЭС: -для крупнообломочных грунтов и песков средней степени водонасыщения и водонасыщенных f=0.9(tgф-0.1) -для остальных грунтов f=0.9(tgф)
Note on B92: Пески: крупные, средние, мелкие-1 пылеватые-1.05 Супеси: Il≤0.25 1,2 Il>0.25 1.3 Суглинки: Il≤0.25 1.15 0.25<Il≤0.5 1.25 Il>0.5 1.25 Глины: Il≤0.25 1.3 0.25<Il≤0.5 1.3 Il>0.5 1.4
Note on B93: Норм. пром.-1 Норм. анк. без разн. тяж.-1.2 Анк. угловые, конц.-1,3

## Расчет массы фланца
|  |  |  | *галочка* Расчет массы фланца |  | доп.опция
| Масса сваи (двенадцатигранной трубы) |  |  | Масса фланца
| Диаметр сваи "под ключ", мм | 1700 | взять из расчета фланца (диаметр опоры) без возможности редактирования | Диаметр фланца "под ключ", мм | 2000 | взять из расчета фланца (диаметр фланца) без возможности редактирования
| Толщина сваи, мм | 16 | вводит пользователь | Диамер круглого отверстия, мм | 1600 | рассчитывается без возможности редактирования
изменено наименование | Глубина заложения сваи, мм | 11000 | вводит пользователь | Толщина фланца, мм | 50 | вводит пользователь
| Плотность стали, кг/м3 | 7850 |  | Плотность стали, кг/м3 | 7850
| Сторона 12-гранника, мм | 455.5132 |  | Площадь 12-гранника, м^2 | 3.2137
| Длина развертки (12граней), мм | 5466.1587 |  | Площадь отверстия, м^2 | 2.0096
| Площадь сечения, мм2 | 87458.539 |  | Площадь фланца нетто, м^2 | 1.2041
| Объем металла, м3 | 0.96204 |  | Объем металла, м3 | 0.060204
| Масса сваи теоретическая, кг | 7552.0448 | результат | Масса фланца, кг | 472.6027 | результат
| Масса сваи с коэфф. 1,1, кг | 8307.2493 | результат
| Масса сваи с коэфф. 1,15, кг | 8684.8516 | результат | Масса сваи с учетом фланца:
|  |  |  | Теоретическая масса | 8024.6476 | результат
|  |  |  | Масса с коэффициентом 1,1 | 8827.1123 | результат
|  |  |  | Масса с коэффициентом 1,15 | 9228.3447 | результат
правый блок активируется после нажатия на галочку
заполнить (пользователем или из ПО) эта строка выводится в окно ПО
промежуточный результат / не заполняется
итоговая масса